## 封面
|  | 响水县食品产业园设备采购项目（二批次） |  |  |  | 工程
招标工程量清单
| 招 标 人： |  |  | 造价咨询人：
|  |  | （单位盖章） |  | （单位资质专用章）
| 法定代表人 或其授权人： |  |  | 法定代表人 或其授权人：
|  |  | （签字或盖章） |  | （签字或盖章）
| 编 制 人： |  |  | 复 核 人：
|  |  | （造价人员签字盖专用章） |  | （造价工程师签字盖专用章）
| 编 制 时 间： |  |  | 复 核 时 间：

## 分部分项
响水县食品产业园设备采购项目（二批次）工程量清单报价表
序号 | 名称 | 规格型号、参数 | 数量 | 单位 | 全费用综合单价（元） | 总价（元） | 备注
1 | 根茎类蔬菜去皮机 | 电量：0.75KW/3PH/380V； 生产能力1500KG/H； 规格：1865×637×920mm 本机采用全不锈钢制造，毛刷清洗去皮、清水喷淋冲洗、底部采用接渣板和集中排污结构，避免堵塞管道，保证地面干爽。 主要用于土豆、洋葱、胡萝卜、红薯、芋艿清洗去皮。 ★投标时提供制造厂家盖章检测报告文件作为证明材料 | 1 | 台
2 | 大型快拆式切割机 | 外形尺寸：1250*500*1300mm 产能：800kg 切割尺寸：2-60mm 功率：1.3KW/220V 板材：304不锈钢 说明：整机由不锈钢及合金组成，食品级输送带、进口刀具、品牌电机、变频控制系统组成叶菜类切割部分，合金料斗、丝盘、片盘、丁盘组成根茎类切割部分。可将根茎类：土豆、芋头、地瓜、萝卜，叶菜类：高丽菜、芹菜、大白菜等切成丁、丝、片等形状。 | 1 | 台
3 | 大型高速离 心切丁机 | 外形尺寸：900*1000*1200mm 功率：1.5KW/380V 生产能力：3000kg/h， 304不锈钢外壳 、进口刀具、进口电机、离心切割系统等组成。省去了传统切丁机辅助进料机构和梳齿机构的环节，并由隔板将切丁机传动系统与果蔬加工区域完全隔离，整机结构紧凑、无污染，满足了食品机械的要求。 可将胡萝卜、土豆、红薯、菠萝、芋头、洋葱，青椒，瓜类等切成丁状。 ★投标时提供制造厂家盖章检测报告文件作为证明材料 | 1 | 台
4 | 热风消毒柜 | 电量：10.35KW/3PH/380V； 规格：1870×990×1890mm 消毒推车两台，304不锈钢篮筐40个。说明：全面引进技术，质量稳定、性能可靠；整机不锈钢制作，数字显示控制面板，定时消毒完毕时，风机、加热器自动停止工作。 | 14 | 台
5 | 水触媒发生器系统设备 | 功率：13.5kW/380V 生产能力：800-1000kg/h 规格：5000*1400*1300mm 要求能快速灭杀果蔬、生鲜、肉类、餐具砧板等食品细菌、病毒（灭活率达99.99%以上）有害物质。高效降解果蔬表面和内部的农药（农残去除率达98%以上），肉类的激素含瘦肉精（去除率达98%以上）、抗生素等化学残留，还对食品予以保鲜功能。（保鲜率可达97%以上）还原食品口感味道鲜美。 以水为原料、不添加任何化学物质、通过发生装置通电后产生粒子使水分子裂解为羟基自由基等。而羟基自由基具有很强的氧化能力、能有效地将食品表面的细菌病毒、农药残留以及激素降解、达到无害无残留无污染物质。水触媒羟基净化·解毒技术针对冠状病毒消杀非常有效水触媒去农残·激素·杀菌消毒·清洗保鲜。 ★投标时提供制造厂家盖章检测报告文件作为证明材料 | 5 | 套
6 | 大型智能脱水机 | 外形尺寸：770*680*1100mm， 功率：1.5KW/380V 生产能力：500kg/h 说明：整机主要由不锈钢脱水槽、不锈钢机架、不锈钢接渣篮、进口电机轴承、变频调速装置、排水装置组成。篮筐式脱水，接料方便，区别传统的袋状脱水，有利于保护原料。 ★投标时提供制造厂家盖章检测报告文件作为证明材料 | 1 | 台
7 | 全自动智能流水封口机 | 外形尺寸：1900*1360*1300MM 功率：2.25kw/380v 产能：3000盒链条传动、连续自动走带，连续输出产品，整机采用食品级304不锈钢制作完成，防水防潮电脑触摸屏控制，操作系统全封闭传送带可清水冲洗。具有封口、抽真空、充气的功能。 | 1 | 台
8 | 自动快拆装式分餐流水线 | 电量：0.75KW/3PH/380V； 运输速度：2.7-13.5M/MIN。 规格：4000×700×800mm 整体不锈钢板架式结构无极调速传动机构随意设定输送速度。食品级输送带，输送线尾部自带清洁刮板，可将皮带油水清洁干净。 | 1 | 台
9 | 智能高精密金属探测仪 | 机架尺寸: 1770mm; 皮带宽：560mm 电量：200W/220V 探测口径: 600mmx150mm (探测口经宽度50cm，探测口径高度 15cm) :探测灵敏度:Fe中1.0mm 、SUS中2.0mm、NONFE中2.0mm (注: 灵敏度是指空机状态下用高最公司标准试块在输送带表面通过所测得的) :速度运转每分钟27米到29米 (符合国内流水线的标准) | 1 | 台
10 | 多功能旋转搅拌机 | 电量：0.75KW/3PH/380V； 规格：1400×1200×1550mm 锅体板材：304不锈钢，说明：自动旋转，可根据不同物料随意调节搅拌速度，自动翻转倾斜出料，进料卸料十分方便； | 3 | 台
11 | 物料转运车 | 板材：304不锈钢 规格：660*975*1650mm | 11 | 辆
12 | 大型滑板式肉类分切机 | 外形尺寸：670*750*1490mm 功率：1.5KW/380V机重： 生产能力：300-800 kg/h 说明：整机不锈钢制造，可固定工作台，滑板助推系统，安全防护迅速方便，电机制动控制，独立可拆装防护门装置。 | 1 | 台
13 | 大型智能冻肉切片机 | 外形尺寸：1850*950*1480mm 切割尺寸：1-32mm 功率：4.4KW/380V 生产能力：1 吨， 整体不锈钢 304 制造；面层喷砂工艺，利用内部双割系统的连续切割或步步推进切的工作原理，可以调整切割厚度，程序化托架行程，从而实现自动返回，机器操作方便，整机可高压清洁，安全卫生，符合欧洲CE标准加工 | 1 | 台
14 | 大型连续式传送带切条机 | 外形尺寸：2000*500*1250mm 功率：0.75KW/380V 生产能力：500kg/h 可切肉类和禽类不同加工需求;工作效率高，一次可切断40条生肉，刀片锋利，经特殊热处理，整机防水，机器内外均可直接用水冲洗 ★投标时提供制造厂家盖章检测报告文件作为证明材料 | 1 | 台
15 | 自动多功能切丁机 | 外形尺寸：1950*1000*1120mm 功率：3.7KW/380V 生产能力：900kg/h 整体不锈钢304制造；面层喷砂工艺，不锈钢刀具、不锈钢导料槽、进口原器件及电机、偏心轴组件、液压系统、三维切割系统等组成。 | 1 | 台
16 | 大型自动传送冻肉排骨切块机 | 外形尺寸：950*650*1100mm 切割尺寸：25mm 功率：3KW/380V 生产能力：800kg/h | 1 | 台
17 | 特大型传送式肉丝肉片处理机 | 功率：3Kw/380V 生产能力：3000kg/H 外形尺寸：1270*1205*1000mm 进料有效输送宽为：190mm 进料口高度为：1040mm， 出料有效输送宽为：260mm， 出料口高度为：750mm 整部机体采用优质304不锈钢制造，表面喷砂处理，防水设计。安全连续快速进料系统，集成输送出料到200升标准料车。机器刀片为不锈钢材料，特殊淬火工艺锋利耐久。食品机械专用刀片独立刀组，高强度减噪尼龙齿轮可自由轻松拆卸。上下刀组交叉垂直分布对肉类进行精密细切，不损伤食物纤维组织，切面光滑新鲜。本机可实现对无骨肉类及类似榨菜富有弹性的食物切成丝 切片 切丁。机器采用双刃切削，刀刃配合严密紧致，立刀组，减噪高强度尼龙齿轮可自由拆卸上下两组交叉刀组对肉类进行精密细切，且不损伤食物纤维组织，切面光滑新鲜，带有万向刹车脚轮方便移机固定。 | 1 | 台
18 | 智能真空自动翻转搅拌机 | 外形尺寸：1417*500*975mm 容积：500L 功率：1.5KW/380V 整机304不锈钢制造，PLC自动化控制，一键式自动上料，自动出料。 | 1 | 台
19 | 智能全自动箱筐脱水烘干线 | 电量：65.5KW(29.5KW)KW/380V； 设计洗箱量：500箱， 箱体尺寸：宽度650mm 传送链速度：4～10 m/min (可调) PLC物联网自动控制，远程一键启动。自动化控制拆箱、自动控制翻箱，清洗、甩水、烘干、叠加，输送功能，无需操作人员辅助。 | 1 | 套
20 | 大型智能无损伤连续式蔬果净化清洗流水线 | 电量：18KW/3PH/380V； 生产能力:2T/H 规格：29000×2400×1670mm 整机采用304不锈钢制作，板材厚度为2mm，具有变频挑拣机、大型切菜机、变频输高机、连续式鼓泡涡流净化清洗机、自动消毒液控制系统、温度控制系统、连续式震动脱水机、智能双层定时控制线、智能控制连续式脱水机、物料变频输送机、加长定制版输高传送系统、自动套袋系统、自动给筐输送系统，自动称重输送系统、机器人自动码垛、AGV叉车自动转运、根据颜色自动区分传送，整条线无需人工辅助、物联网控制系统 | 4 | 套
21 | 大型无损伤连续式根茎类蔬菜净化清洗流水线 | 电量：25KW/3PH/380V； 生产能力2000KG/H。 规格：37800×2400×1670mm 板材：304不锈钢整机不绣钢制作，具有鼓泡涡流清洗、连续式清洗脱皮机、变频挑拣机、自动消毒液控制系统、温度控制系统、智能双层定时控制线、智能控制连续式脱水机、物料变频输送机、加长定制版输高传送系统、自动套袋系统、自动给筐输送系统，自动称重输送系统、机器人自动码垛、AGV叉车自动转运、根据颜色自动区分传送，整条线无需人工辅助、物联网控制系统 | 3 | 套
22 | 特大型自动上料制冷真空入味机 | 功率：3.6kw 容积：1700L 真空度：-0.08mpa 外形尺寸：2700*1810*2540mm 整机304不锈钢，采用 PLC 触摸屏控制，液压自动开盖，自动上料，自动出料，自动设定温度滚揉时间，实现单步或者多步个性化滚揉模式。 | 1 | 台
23 | 全自动恒温除渣过滤变频油炸流水线 | 电量：0.63KW/3PH/380V； 生产能力：800-1000kg/H； 燃气热负荷：216000KCAL/H； 规格：7110×1280×1950mm 智能温度控制，物料可连续生产，电磁阀自动控制点火装置，高密度火盘加热速度快，可根据不同物料设定前后两段式油炸温度、自动调节传送速度控制油炸时间，确保食物品质；油槽内装有刮板推送，自动清除油渣。 | 1 | 台
24 | 欧式豪华型恒温双层熬煮锅 | 容量：500L； 锅体直径：1100mm， 锅体深度：700mm 锅体材质：304不锈钢 蒸汽耗量120Kg/H。 规格：1660×1110×1150mm 整体不锈钢结构，欧式风格设计，外观豪华;锅体一次性模压成型，双面操作，可前后出料，更加符合生熟分开的食品加工工艺要求，适用性强便于操作。锅体双层保温，人性化设计，360度可倾;带有物料溢流和防飞溅结构，集中排污，脚踏式进水开关。 | 9 | 台
25 | 大型智能酱卤线 | 电量：7.5KW/3PH/380V； 规格：3300×1100×1000mm 整机304不锈钢制作，全智能控制系统、可自动上料、智能控制恒温加热、自动设置添加调味品、随意设定加热时间、液压自动出料，自动化程度高。 | 1 | 套
26 | 智能恒温三斗连续式翻转焯水线 | 电量：6.5KW/3PH/380V； 蒸汽压力：0.1-0.3MPa 规格：3100×1530×1000mm 智能自动化控制，全304不锈钢制造，可多斗同时翻转连续化作业，PLC自动控制系统、液压翻转控制系统出料。可设置不同的温度和加热时间，自动化程度高。 | 1 | 套
27 | 摇摆式燃气炒锅 | 电量：0.25KW/220V； 容量：150L 规格：1400×1030×820mm 炉腔利用双层保温设计，排烟口利用集中排烟，可有效地防止热量向外辐射，使工作环境更加舒适;自动点火，立管式节能燃烧器，更节能;具有锅体温度自动显示和调节功能，有效地防止了锅体温度过热具有安全防护功能;锅体四周设计有溢流槽和防飞溅结构，集中排污，便于清洁;锅体下部设计有旋塞导杆和开闭阀，可方便地将清洗后的污水从锅的底部排入下水道，操作使用更简便;开闭锅盖轻松自如;锅体可90°旋转，出料操作十分方便。可配置自动上料功能，减少劳动力。配置自动点火、熄火保护装置，满足使用燃气安全要求。★投标时提供制造厂家盖章3C强制性产品认证证书作为证明材料 | 16 | 台
28 | 双门蒸箱 | 生产能力：200kg/h； 蒸汽耗量：200kg/h。 规格：1800×1250×2000mm 整机采用加厚不锈钢板，智能控制数字显示控制器，可调式温度控制和时间控制，两个箱体根据产量可分开独立控制。箱门采用整条式日制硅胶密封条，密封效果好，使用寿命长；采用蒸汽手动进汽和电磁阀自动进汽双路控制方式，以保证在没电和电磁阀出现故障时，应急操作。高压力生产，产量大，速度快。★投标时提供制造厂家盖章3C强制性产品认证证书作为证明材料 | 5 | 台
29 | 自动炒菜机 | 电量：0.75KW/3PH/380V； 容量:350L 燃汽耗量：7.6m³/h 规格：1400×1200×1550自动炒菜采用加厚304不锈钢锅体，自动点火、锅体自动旋转，自动上料系统、根据不同物料随意调节搅拌速度，内外不锈钢锅体可翻转、倾斜，进料卸料十分方便；节能型燃烧器燃烧充分、热效率高；锅体配有高压水枪，方便卫生清洁。★投标时提供制造厂家盖章3C强制性产品认证证书作为证明材料 | 3 | 台
30 | 自动可倾蒸汽安全高压蒸煮压力锅 | 容量：300L； 锅内压力：2kg 外形尺寸：2100*1400*1800mm 由内外加厚不锈钢锅体制作全智能控制，安全防护系统的上盖、自动安全监测控制系统、液压翻盖系统等。锅体内部采用密封形成压力容器，锅内最高压力可以达到2KG，温度可以达到130℃生产时锅盖推拉锁定，根据不同物料可以随意设定加热时间和加热温度，智能液压控制翻转启盖，生产中双道防护装置和牢固的安全机构，在没有感应到双道启动开关不能盖盖或启盖，可以确保设备安全可靠。 | 1 | 台
31 | 大型多功能物料保温柜 | 电量：0.75KW/3PH/380V； 规格：1870*990*1890mm 说明：整机不锈钢制作，智能化控制，数字化设定加热温度及保温时间；电动感应门自动控制，操作方便。当柜内温度达到设定温度时，自动按设定的时间保温。定时保温完毕时，自动停止工作。 | 2 | 台
32 | 智能通道式快速降温冷却柜 | 功率：2.75/380v 物料重量：700kg/次， 温度：5度 外形尺寸：3050*2220*2360mm 物料进出形式：两门贯通包含配套冷却机组 | 5 | 套
33 | 变频配餐输送带 | 电量：0.75KW/3PH/380V； 说明：运输速度2.7-13.5M/MIN。 规格：7000×700×800mm 整体不锈钢双层输送结构，食品级输送带，输送线尾部自带清洁刮板，可将皮带油水清洁干净。带油污净化器处理器。无极调速传动机构随意设定输送速度。★投标时提供制造厂家盖章检测报告文件作为证明材料 | 2 | 台
34 | 特大型熟食切片切丝机 | 外形尺寸：1330*630*1250mm 功率：1.1kw/380V 生产能力：800kg/H 自动调节切割厚度，采用弧形特制刀片，切面光滑，碎料少;设有安全按钮，门打开时整台设备自动断电;食品级传送皮带可拆卸，拆装方便，容易清洗，无卫生死角:自动接料输送带、方便连续作业;具有结构紧凑、安全卫生、切肉效果好等优点。 | 1 | 台
35 | 连续式真空保鲜包装机 | 外形尺寸：1510*685*960mm 功率：2.25kw/380v 材料均为304不锈钢，采用微电脑控制系统，连续式作业，产量大。 整机采用平板真空室设计，方便对在包装过程中掉落的油脂、碎屑等物的清洁擦拭; 材料均为304不锈钢，符合食品卫生要求;真空室采用高密度材料制作的V形密封条，保证了设备在日常工作中的密封性和材料的耐压、耐磨性，延长了密封条的使用寿命 专利设计的动平衡结构，可用一根手指的力气来推动，操作十分轻松且安全，降低了劳动强度和提高了安全性。 ★投标时提供制造厂家盖章检测报告文件作为证明材料 | 1 | 台
36 | 连续式智能自动拉盒分装线 | 电量：0.75KW/3PH/380V； 生产能力：3000盒/H。 规格：1952×1800×2090mm 整机采用304不锈钢材质，可视大显示屏，适用于各种物料分装；采用先进技术，具有自动拉盒、利用报警指示灯提示物料余量，智能自动上料系统。传感器感应容器，可根据容器样式订做磨具，通过远程互联网控制，经过云平台，实现远程的维护，监控及售后 | 2 | 台
37 | 多功能连续式热能机 | 电量：25KW/3PH/380V； 生产能力：5000份/h 规格：6300×1000×1850mm 板材采用304不锈钢，全电脑智能控制，可视箱体运行情况，加热温度随意设定，传送速度可调原装进口加热发生器，使用寿命长 | 2 | 台
38 | 智能无人化高压蒸汽蒸制流水线 | 电量：6.25KW/3PH/380V； 蒸汽耗量：500kg/h 压缩空气：1m³/min0.8Mpa 生产能力：600kg/h 规格：16200×2000×3000mm 全自动智能控制系统，全称无人化操作，自动实现物料储存、清洗、浸泡、蒸制、传送等功能。具有互联网远程控制检测，实现远程控制启动，远程控制检修等功能。 | 1 | 套
39 | 大型智能高速斩切机 | 外形尺寸：1930*1150*1200mm 功率：22KW/380V 生产能力：200kg/h 带盖智能化控制，自动开盖、自动上料、斩切速度料盘转速可调。 | 1 | 台
40 | 物料转运车 | 板材：304不锈钢板材 厚度：1.5mm 规格：660*975*1650mm | 87 | 辆
41 | 大型智能通道推车式带压熟化柜 | 生产能力:200kg/h； 规格：1250×2135×2000mm 整机采用加厚不锈钢板，智能控制采用数字显示控制器，可调式温度控制和时间控制，通道式加热方式，实现生进熟出的工艺要求，箱门采用整条式硅胶密封条，密封效果好，使用寿命长；采用蒸汽手动进汽和电磁阀自动进汽双路控制方式，以保证在没电和电磁阀出现故障时，应急操作。高压力生产，产量大，速度快。 | 3 | 台
42 | 连续式自动除渣餐盒清洗线 | 电量：105KW/3PH/380V； 生产能力：10000碟/H。 规格：11400×2010×1870mm 采用PLC触摸屏控制系统，工业级控制器，更加稳定。一键操作，一键启动，一键停机。内部设置形象化操作界面，报警界面，人机交互更加人性化，实现互联网远程控制系统，远程智能维护等功能，方便设备维护。 | 1 | 台
43 | 自动快拆装式变频输送线 | 电量：1.1KW/3PH/380V； 规格：10000*500*800mm 说明：整体不锈钢板架式结构，食品级输送带，无极调速传动机构随意设定输送速度。 | 1 | 台
44 | 大型智能控制真空入味机 | 外形尺寸：1160*1115*1645mm 生产能力：300kg/次 功率：1.5KW/380V 说明：智能化控制真空系统、自动计时系统、自动倾倒装置。 | 1 | 台
45 | 盘管蒸汽发生器 | 电量：6.5KW/3PH/380V； 进水管径/压力：DN25/0.3-0.4 燃气耗量：80m³/h 额定蒸发量：1吨/h 额定蒸汽压力：0.1-1.0MPa 规格：1600×2850×2365mm 全电脑自动控制，无人化操作，可根据需要设定输出蒸汽压力，3分钟出蒸汽，节省启动能耗80%，变频比例调节运行，可节能10%;无需监检、报批、无需专业锅炉工操作、无需年检。 | 9 | 台
46 | 高压清洗消毒系统 | 采用现场纳米雾化消杀模式。系统由高压水主站、泡沫分站高压水管路、压缩空气管路组成。高压水主站提供18-20公斤高压水，满足16个站点同时使用时，主站压力不低于20公斤。高压水主站进水口DN65，进水压力2-4bar，流量不小于20t h,温度不高于65℃热水或常温水。水质氯离子含量不高于100PPM，功率:2*7.5KW。高压水管路由主站间覆盖到各个站点，高压水管路采用304不锈钢管。 | 1 | 套
47 | 纳米雾化消杀系统 | 纳米雾化消杀泡沫分站由三功能分站、手动卷管器、高压软管、喷枪、喷枪加长杆、喷头组成。单个站点冲水流量1.2th，泡沫清洗耗气量15 OL min.供气压力6bar。配备的软管长度为25米，软管耐压80公斤，耐温90℃，耐化学品、耐油、耐低温和抗微生物，最外层为保护层，保证保护层不龟裂，不脱落，软管两端不锈钢压接头应有塑胶保护套，可与食品接触 | 1 | 套
48 | 智能万能蒸烤机器人 | 可调节蒸汽 30°C–100°C，100°C条件下蒸制，100°C以上传统蒸制，热空气 30°C – 300°C，蒸汽和热空气组合 30°C–300°C，40盘， 规格：1082x1872x1117mm， 个性化编程，可编制至少 100个单阶段或多阶段烹饪程序，最多12个步骤在运行过程中可单独调整烹饪程序步骤的时间、温度和湿度等烹饪参数。 | 8 | 台
49 | 连续式智能碗式灌装真空包装线 | 产能：6000盒/h 包含：碗式提升机、伺服灌装机、上料机构、整形机构、加料机构、自动开袋机构、自动打码 | 2 | 套
50 | 大型和面机 | 一次和面量200kg， 规格：1120*570*1120mm 采用铜线电机，稳定耐用噪音低，整机采用食品级不锈钢制作，和面搅龙为304不锈钢，坚固耐用，美观大方，操作简单，维修方便 | 4 | 台
51 | 全自动包子馒头生产流水线 | 用途:用于生产包子（肉包、菜包）、豆沙包、叉烧包、馒头、花卷、银丝卷、荷叶饼、馅饼等，有无包馅均可。 结构：由自动连续压面机、双层整形分割机、面团成型主机、给馅机、捏花机、分离式切台、自动摆盘机组成。 设备总功率：380V/10KW 制品重量：包子30-120克，馒头10-600克，皮馅比例最大1:1。 生产速度：5000-15000个/小时 生产线尺寸：12500*1050*1400 | 2 | 套
52 | 无人辅助制面机 | 一次加工能力15-30kg， 规格：1250*810*1160mm 自动折叠循环压面，降低劳动强度，上压面辊向外旋转，避免压手，安全系数高整机外壳采用不锈钢制作，坚固耐用 | 1 | 台
53 | 大型智能制冰机 | 产量：800kg， 功率：2800w， 水冷温度：20-15度， 尺寸：760*840*1875mm 电压：220V-50HZ | 5 | 台
54 | 全自动连续式给袋封口机 | 外形尺寸：4500×1300×1500mm 基于精密的伺服驱动与运动控制算法，实现袋体精准抓取、连续进给、瞬时封口、平稳输出的全流程无间歇高速运转，显著突破产能瓶颈。搭载高精度温度传感器与压力反馈系统，结合智能PID算法，实现封口温度与压力的实时动态闭环控制。无论材料厚度变化、环境波动，始终确保封口强度一致、密封完美、外观平整，杜绝泄漏与次品。智能HMI人机交互界面，支持海量配方存储。更换产品时，只需调用预设配方，关键参数自动匹配，实现秒级切换，大幅缩短换线时间，提升柔性生产能力。 | 1 | 台
55 | 大型智能多功能通道式风干机 | 功率：20.5Kw/380V， 产量：1000Kg， 外形尺寸：2700x2260x2900mm， 具有冷干燥风烘干功能，有热风风干功能，有恒温恒湿烘干功能，一台设备实现多种功能，分阶段自动控制 | 2 | 台
56 | 大型真空定 量灌装机 | 总功率：7.5KW 电压：380V 料斗容积：280L 直灌量：6500kg， 外型尺寸：1980×1100×1820mm | 3 | 套
57 | 辊筒剪切机 | 总功率：0.75kw 生产能力：1500kg 速度：15rmin 外型尺寸：1950x1030x1780mm | 3 | 台
58 | 大型全自动碗式提升包装机 | 产品速度160份/分钟； 压缩空气要求：0.6 MPa 0.6 M3／min， 电源：5.5 kW 380V±10% 60 Hz， 环境温度：-10°～15°C 主要用于熟食菜品包装 | 1 | 套
59 | 全自动智能流水封口机 | 外形尺寸：1900*1360*1300MM 功率：2.25kw/380v 产能：3000盒， 链条传动、连续自动走带，连续输出产品，整机采用食品级304不锈钢制作完成，防水防潮电脑触摸屏控制，操作系统全封闭传送带可清水冲洗。具有封口、抽真空、充气的功能。 | 1 | 台
60 | 大型肉丸成型机 | 材质：304不锈钢 电压：380V/50HZ 功率：3.5KW 产能：800粒/min 外形尺寸：1003*600*1838mm | 1 | 台
61 | 特大型液压 升降打泥机 | 材质：304不锈钢， 电压/频率：380V/50HZ， 总功率：38.5KW(37KW+1.5KW)， 生产能力：500kg/， 变频器：45KW， 升降高度：最高3800mm 2530mm， 外形尺寸：3230x1520x2530mm 整体采用SUS304不锈钢外壳，变频器调速液压升降自动上料、自动出料，采用自动控制数据通讯系统:触摸屏人机对话模式，变频调速，可存储多种配方，节省时间及人工成本。 | 1 | 台
62 | 智能控制灭火系统 | 1、厨房设备灭火装置灭火剂充装量23L; 2、保护范围18个单元，每个单元保护1个直径600mm或直径400mmx400m烟道口1个; 3、灭火剂管道压力1.2IPa，贮气瓶12mPa，燃气关闭阀0.1Pa;喷嘴数量>11<18;灭火药剂喷酒时间双瓶组29min： 4、每个火眼上方安装1套感温装置(动作温度183℃+5); 5、在灶台燃料管线节断阀下口安装燃料自动关闭阀: 6、设备有一体式声光报警器，(带启动时间记录功能) | 7 | 套
63 | QuantumSight X-PRO 智能分选 | 传送带速度：30~70 m/min， 传送带宽度：400 mm， 传送窗口最大高度：160 mm， 传送装置最大承重：40KG， 显示屏：17英寸 全色彩触摸屏幕, 整机材质：304不锈钢，防护方式：可拆卸型防护帘/防护罩，皮带方向：从左向右/从右向左可选， 尺寸：1070x1402x2040 mm | 2 | 台
64 | 大型智能风 冷冷水系统 | 产能：30 吨 额定电压：380V ~50Hz 额定功率：29.08KW 泵浦流量：17m3/h 泵浦扬程：32m 温控范围:5'C-35℃C 4 吨保温水箱 机身尺寸:2370*950*1930mm 水回收过滤冷却循环使用 | 2 | 套
65 | 智能激光打 码无版打印 系统 | 电源电压：220V 50HZ 速度：0-40m/分钟 物体尺寸：≤360mm 皮带宽度：330mm 外形尺寸：1500×330×1120mm, TTO 打码系统：32 或者 53 打印头打印分辨率：300DPI整体主材：304 不锈钢包边；欧标 3060铝型材框架配合；不锈钢台面；分页系统：摩擦式分页系统；宽度可调；变频动力系统；输送系统：2MM 黑色防静电屏蔽带；物料夹持模块；胶辊配合打印模块；TTO 赋码系统：32/53/107 打印系统可选【先进京瓷】；光纤传感器；编码器；专用电源；系统打印体；计算机：15 英寸触摸屏工控电脑；英特尔 I5 处理器；8G 内存、128SSD 硬盘；物件键盘鼠标；双网口配置； | 2 | 台
66 | 智能贴标机 | 电压：单相 220V 50HZ功率：300W贴标速度：40P/min贴标方式：上贴（戳贴）打印方式：热转印/热敏打印分辨率：300dpi碳带尺寸：卷心外径 101.6mm 内径25.4mm 长度 600 米标签卷尺寸：标签纸芯内径Φ76.2mm外径 300mm做成卷标，单排，标签间隔 2-3mm最小标签打印尺寸mm：40*40mm最大标签打印尺寸mm：100*100mm打印内容：文字、批号、日期、图案、重量、一维条码，二维码（可编辑） | 2 | 台
67 | 重型工厂用双层防水封边台 | 台面：304δ=1.5mm不锈钢磨砂板； 层板：304δ=1.5mm不锈钢磨砂板； 规格：1800×800×800mm | 106 | 台
68 | 墙挂空气消毒净化机 | 电源功率：AC220V/50HZ 1100W 材质：SS304 尺寸：1000×280×380mm 覆盖面积：300平方米, 主要功能：净化环境空气、对物体表面消毒 | 15 | 台
69 | 顶装空气消毒净化机 | 电源功率：AC220V/50HZ 800W 材质：SS304 尺寸：980×220×325 覆盖面积：200 平方米 净化环境空气、对物体表面消毒 | 117 | 台
70 | 重型工厂用 食品级卫生 清洗槽 | 台面：304# δ=1.5mm 不锈钢磨砂板 斗：304# δ=1.5mm 不锈钢磨砂板 规格：1800×800×(800+150)mm | 2 | 台
71 | 重型欧式带轮多层洁净台 | 重型欧式带轮多层洁净台 板材：304#δ=1.5mm 不锈钢磨砂板； 规格：1500×500×1800mm | 14 | 台
72 | 墙挂空气消毒净化机 | 电源功率：AC220V/50HZ 500W 材质：SS304 尺寸：750x250x255mm 覆盖面积：100 平方米净化环境空气、对物体表面消毒 | 24 | 台
73 | 重型工厂用食品级卫生清洗槽 | 台面：304#δ=1.3mm不锈钢磨砂板 斗：304#δ=1.3mm 不锈钢磨砂板 规格：1200×800×800mm | 15 | 台
74 | 墙挂空气消毒净化机 | 电源功率：AC220V/50HZ 300W 材质：SS304 尺寸：750x250x255mm 覆盖面积：50 平方米净化环境空气、对物体表面消毒 | 9 | 台
75 | 自动感应洗手烘干消毒一体机 | 壁挂式功能: 自动感应洗手+烘干+消毒带 HEPA 过滤高速干手带皂液和消毒液液位报警 | 59 | 台
76 | 加重型欧式多层平板洁净台 | 板材：304# δ=1.5mm 不锈钢板； 规格：1500×500×1800mm | 87 | 台
77 | 加重型四门保管柜 | 板材：304 优质不锈钢=1.5mm 规格：1200×500×1800mm | 109 | 台
78 | 重型单层防水封边台 | 板材：304 不锈钢 板材：304 优质不锈钢=1.5mm 规格：700*600*600mm | 29 | 台
79 | 重型工厂用食品级卫生清洗槽 | 台面：304# δ=1.5mm 不锈钢板 斗：304# δ=1.5mm 不锈钢板 规格：900*800*800mm | 7 | 台
80 | 重型单层防水封边台 | 台面：304 δ=1.5mm 不锈钢磨砂板； 层板：304 δ=1.5mm 不锈钢磨砂板； 规格：1800×800×800mm | 1 | 台
81 | 重型云石案面工作台柜 | 台面：304# δ=1.5mm 不锈钢板； 规格：2000×1500×800mm | 1 | 台
82 | 加重型移动面粉车 | 斗:304# δ=1.5mm 不锈钢板； 规格：600×650×500mm | 2 | 台
83 | 加重型架车 | 板材：304 不锈钢 规格：L=1500 | 25 | 台
84 | 烘盘架车 | 板材 304# δ=1.5mm 不锈钢磨砂板； 规格：480×610×1400mm | 1 | 辆
85 | 加厚周转车 | 板材 304# δ=1.5mm 不锈钢 型号：定制品 规格：660*975*1600mm | 135 | 辆
86 | 不锈钢传菜保管柜 | 板材 304# δ=1.5mm 不锈钢 规格：1200×400×400mm | 1 | 台
87 | 加重型工作台柜 | 台面：304# δ=1.5mm 不锈钢磨砂板； 规格：400*1200*800mm | 4 | 台
88 | 加重型工作台柜 | 台面：304#δ=1.5mm不锈钢磨砂板； 规格：300*1200*800mm | 2 | 台
89 | 水杯架 | 板材：304不锈钢1.5mm 规格：1500*400*1800mm | 1 | 台
90 | 加重型保温 盒消毒车 | 板材：304不锈钢1.5mm 规格：2000*650*1800mm 根据餐盒尺寸定做 | 14 | 辆
91 | 加重型保温 箱消毒车 | 板材：304不锈钢1.5mm 规格：2000*800*1800mm 根据保温箱尺寸定做 | 14 | 辆
92 | 重型工作台 净化柜 | 台面：304#δ=1.5mm 不锈钢磨砂板 规格：1500*760*800m | 1 | 台
93 | 挂墙双层净化柜 | 层板：304#δ=1.5mm 不锈钢磨砂板； 规格：1500×350×600mm | 1 | 台
94 | 重型双层防 水封边台 | 台面：304# δ=1.5mm不锈钢磨砂板； 规格：1500×800×800mm | 1 | 台
95 | 加重型平板 推车 | 面:304 不锈钢δ=2.0mm 中间向下凹 10mm， 面下衬 δ=1.5mm A3 钢板； 轮子：4 寸动定轮各 2 个， 动轮带刹车；配 4-5 寸优质弹力轮， 平板四周带翻边。 规格：900×500×900mm | 19 | 台
96 | 全钢储物柜 | 材质：304 不锈钢，钢板厚度 1.5mm 规格：900*400*1800mm | 101 | 台
97 | 自动定时烘 干杀菌机 | 外形尺寸 1500*450*1400mm 材质 304 不锈钢 | 33 | 台
98 | 净化灭菌机 | 304 不锈钢 钢板厚度 1.5mm 规格：2800*1500*2000mm | 1 | 台
99 | 净化灭菌机 | 304 不锈钢 钢板厚度 1.5mm 规格：1200*1200*2000mm | 1 | 台
100 | 重污垢自动 洗靴机 | 右侧单通道功能:刷洗鞋底+靴帮带液晶控制器带急停开关，数据统计 | 5 | 台
101 | 人员卫生清洁站 | 左侧单通道人脸识别功能:洗手+手烘干+手消毒+靴底刷洗+靴消毒带闸机门禁 | 4 | 台
102 | 自动感应清 洗消毒池 | 台面：1.5mm 不锈钢磨砂板； 外形尺寸：1100*600*800mm | 12 | 台
103 | 脚踏池 | 304不锈钢板材 钢板厚度 1.5mm 规格：1200*1200 | 5 | 台
104 | 全钢鞋柜 | 材质：304不锈钢，钢板厚度 1.5mm 规格：1900*420*1800mm | 99 | 台
105 | 全钢储物柜 | 材质：304 不锈钢，钢板厚度 1.5mm 规格：1200*400*1800mm | 99 | 台
106 | 自动感应风干机 | 功率：1800W，电压 220 伏， 外形尺寸：240*230*240mm | 259 | 件
107 | 风淋房 | 304不锈钢 钢板厚度1.5mm 规格：2200*1400*2000 | 8 | 套
108 | 自动酒精定 量消毒机 | 功率：1500W，电压 220 伏， 外形尺寸：240*200*280mm | 259 | 件
109 | 坡度登高车 | 平台尺寸：2000*2200*500mm； 地坑尺寸：2040*2220*510mm； 电机功率：380V/50HZ， 动力单元齿轮泵、电机 0.75KW/380V/50HZ； 额定载荷：静载 10T/动载 6T；台面：8mm 厚防滑花纹钢板；下铺设加固方管；主体结构件：唇板 14mm 厚整块钢板，10*10 角钢，12#标准槽钢；液压油缸：Ø80mm（1 支/台），Ø50mm（1支/台）；高压油管：三层钢丝网结构 48MPa；安全撑杆：40*40*2mm 方形钢管；密封装置：进口Y/O 型密封圈；防撞胶：2 个高强度橡胶；电器系统：电源指示灯、电源转换开关、一体式按钮；工艺：表面处理: 抛丸打磨除锈, 保护漆耐磨，不容易腐蚀生锈；调节范围：+300mm/-250mm。 | 3 | 台
110 | 电动拖车 | 载重1.5t。电池可拆卸，24V/60AH 锂电池，2.5小时内可充满；货叉外宽685mm，货叉长度 1150mm，货叉放低高度 80mm，升高高度 195mm。车辆参考尺寸：整车长度 1638mm，高度 1170mm，货叉长 1150mm。 | 29 | 辆
111 | 2t 座驾前移四轮电动叉车 | 额定起重量 2t， 最大起升高 3000mm， 蓄电池满载量持续工作时间不低于8小时。80V/220AH 锂电池，2 小时内可充满 | 19 | 辆
112 | 工业用泡沫洗地机 | 机器尺寸:1270*650*1080mm,清洗宽度：530mm吸水耙宽度：790mm 机器重量：154kg连续作业时间:3-4h,高强度聚乙烯超大水箱，浮动裙边设计，紧贴地面，防止刷盘甩水，造成二次污染。扫地，洗地，吸干一体化设计，使用后地面干爽。智能化充电，充满后自动保护。进口电机,可自动装卸刷盘，电磁阀控制水流的通断，吸力强劲. | 9 | 辆
113 | 智能 AGV 叉车 | 1 吨，自动识别框体颜色、自动检测菜品品类出库。主动防护：360°激光扫描+TOF 红外探测距离：0.05-8m实时计算 200+AGV 协同路径，拥堵规避响应速度≤100ms智能叉齿调节：激光测距自动匹配托盘间距（兼容 EU/UK/DIN 标准）举升高度误差＜1mm（载重 1T 工况）重心自平衡算法：实时监测货物偏移量，动态调整液压压力 | 19 | 辆
114 | 升降机 | 升降高度8米，实时监控升降机负载、高度及运行状态，异常时自动报警，急停按钮联动物联网模块，触发后自动锁定并推送报警信息至管理平台。配备红外防夹传感器，检测障碍物后暂停运行。 | 2 | 辆
115 | 升降机 | 升降高度14米，实时监控升降机负载、高度及运行状态，异常时自动报警，急停按钮联动物联网模块，触发后自动锁定并推送报警信息至管理平台。配备红外防夹传感器，检测障碍物后暂停运行。 | 2 | 辆
116 | 4.2 米燃油冷藏车 | 自带升降尾板燃料：柴油多温区监控：通过车载传感器实时采集温度数据， 自动调节制冷功率（ 目标温度 0-4℃) 。远程温控：通过云平台预设温度阈值，超限时推送预警至司机及后台。GPS 定位与路线优化：结合交通数据规划节能路径，减少制冷能耗。能耗分析：记录制冷机组运行数据，生成月度能效报告。4.2 米厢货：车长尺寸:5995mm*2270mm*3270mm，箱体尺寸：4015mm*2100mm*2100mm（内径）。双温机组：制冷达到 F 类冷藏运输车标准，制热温度可达 20 度，30 分钟内可达预设定温度。载重量 1.4-1.5t；箱体工艺：厢体中间8CM 保温板填充、加厚 3.0 玻璃钢，高强度粘合剂、热压成型，外采用304 不锈钢、加厚铝型材包边、27 不锈钢大门锁、配件，门带斜边，副梁采用 510 大梁钢一次性折成，用压板锁紧，侧护网和后保险杠一次性成型；同时箱体内部加装箱板防护（底部全部、侧面不低于 1米）。标配前后行车记录、GPS，温湿度记录，盲区检测、倒车影像,具备远程监控系统、实时定位系统，偏离路线自动提示功能 | 43 | 辆
117 | 4.2 米燃油冷冻车 | 4.2 米燃油冷冻车 自带升降尾板燃料：柴油多温区监控：通过车载传感器实时采集温度数据， 自动调节制冷功率（ 目标温度-20℃) 。远程温控：通过云平台预设温度阈值，超限时推送预警至司机及后台。GPS 定位与路线优化：结合交通数据规划节能路径，减少制冷能耗。能耗分析：记录制冷机组运行数据，生成月度能效报告。4.2 米厢货：车长尺寸：5995mm*2270mm*3270mm，箱体尺寸：4015mm*2100mm*2100mm（内径）。 双温机组：制冷达到 F 类冷藏运输车标准，制热温度可达 20 度，30 分钟内可达预设定温度。载重量 1.4-1.5t；箱体工艺：厢体中间8CM 保温板填充、加厚 3.0 玻璃钢，高强度粘合剂、热压成型，外框采用304 不锈钢、加厚铝型材包边、27 不锈钢大门锁、配件，门带斜边，副梁采用 510 大梁钢一次性折成，用压板锁紧，侧护网和后保险杠一次性成型；同时箱体内部加装箱板防护（底部全部、侧面不低于 1米）。标配前后行车记录、GPS，温湿度记录，盲区检测、倒车影像,具备远程监控系统、实时定位系统，偏离路线自动提示功能 | 27 | 辆
118 | 4.2 米燃油常温配送车 | 4.2 米燃油常温配送车 自带升降尾板燃料：柴油充电与续航管理：智能充电调度：根据电量剩余自动推荐最近充电站，支持预约充电时段（避开用电高峰）。电池健康监测：实时分析电池损耗，异常时提示维护。配送路径优化结合订单量和路况动态规划配送路线，减少空驶率。4.2 米厢货：车长尺寸：5995mm*2270mm*3270mm，箱体尺寸：4015mm*2100mm*2100mm（内径）。载重量 1.4-1.5t；箱体工艺：厢体中间8CM 保温板填充、加厚 3.0 玻璃钢，高强度粘合剂、热压成型，外框采用304 不锈钢、加厚铝型材包边、27 不锈钢大门锁、配件，门带斜边，副梁采用 510 大梁钢一次性折成，用压板锁紧，侧护网和后保险杠一次性成型；同时箱体内部加装箱板防护（底部全部、侧面不低于 1米）。标配前后行车记录、GPS，盲区检测、倒车影像,具备远程监控系统、实时定位系统，偏离路线自动提示功能 | 17 | 辆
119 | 移动泡沫清洗机 | 高压水冲洗、泡沫清洗、喷雾消毒 外形尺寸：1200*550*1150 产品重量：126kg | 30 | 台
120 | 地磅2吨 | 2吨 规格：2*3米,材质304不锈钢 | 3 | 台
121 | 湿垃圾处理系统 | 餐厨垃圾处理；通过提升、分选、破碎、脱水、油水分离、好氧发酵、喷淋除臭、自动控制系统 外形尺寸：5160*3070*2337mm 功率：380V/32kw | 1 | 套
122 | 瘦肉精检测仪 | 技术参数： 1、屏幕：7寸电容式触控屏； 2、操作系统：Android9.0操作系统； 3、运行内存：2G，储存内存：16G（内存支持扩展128G）； 4、重复性：CV＜3%； 5、稳定性：CV＜3%； 6、检测通道：单通道并可兼容三联卡检测； 7、检测原理：反射光谱扫描测试（非拍照）； 8、样品信息：可设置样品名称、样品来源单位名称、单位地址（三级联动）、责任人、联系方式、信用代码等信息； 9、通讯接口：机身配备SIM卡槽（全网通）、TF内存扩展卡槽、RS232、网口、wifi、USB B型接口、及2个USB A型接口； 10、数据上传：支持SIM卡、网口、wifi进行数据传输及对接各级监管平台的检测任务接收和上传； 11、数据导出：检测结果为excel和TXT两种表格，支持拷贝到U盘； 12、数据分析：可根据检测项目、检测样品等进行数据分析统计，可选择某段时间或总检测量进行合格率分析并以圆饼图、柱状图、折线图形式直观显示，同时可统计出日检测量等信息； 13、智能检测：自动识别CT线位置，支持色度检测、CT比值检测等多种拟合方式，自动进出卡、读取标准曲线（支持定制一维码或二维码扫描）； 14、系统更新：支持在线更新系统及检测项目拓展、更新； 15、检测结果报告：仪器内置微型热敏打印机，终身无需更换色带，可实时打印检测结果报告单，内容包含检测流水号、检测单位、检验员、检测项目、检测限值、样品来源、样品名称、检测结果、判断结果、检测日期。 | 1 | 台
123 | 食品药品胶体金分析仪 | 1、显示屏幕：15.6寸液晶触摸显示屏，分辨率1920*1080； 2、操作系统：Android9.0操作系统； 3、运行内存：2G，仪器储存：16G (内存支持扩展到128G)； 4、样品信息：检测通道可独立设置样品信息（样品名称、样品来源单位名称、地址、电话、负责人）检测人员信息（检测单 位、检验人员）等； 5、用户信息：用户信息设置（可设置 检测单位名称、单位地址（三级联动）、联系 电话、责任人、审核员）可多账户设置，样品来源设置 （样品来源、来源地址、责任人、联系人方式、信用代码、）新增样本设置（样品种类、所属种类)； 6、数据分析：可根据检测项目、检测样品等进行数据分析统计，可选择某段时间或总检测量进行合格率分析并以圆饼图、柱状图、折线图形式直观显示，同时可统计出日检测量等信息； 7、数据导出：检测结果自动生成excel和TXT两种表格，支持拷贝到U盘； 8、系统更新：支持在线更新、检测项目在线拓展； 9、通讯接口：机身配备SIM卡槽（全网通）、TF内存扩展卡槽、RS232、网口、wifi、USB B型接口、及4个USB A型接口； 10、打印功能：内置80mm打印机，可实时打印检测数据； 11、影像辅助：内置操作视频步骤配备喇叭，辅助学习操作； 12、数据上传：支持SIM（2G/3G/4G全网通）、网口、wifi进行数据传输及对接各地监管平台； 13、分光检测模块： 13.1、检测项目：有机磷和氨基甲酸酯类农药残留、亚硝酸盐、二氧化硫、亚硫酸盐、挥发性盐基氮、组胺、过氧化值、酸价、硼砂、糖精钠、重金属汞、重金属铅、重金属镉、重金属铬、重金属砷、酱油氨基酸态氮、粮食新鲜度(脂肪酸值)、苯甲酸钠、甜蜜素、山梨酸钾、蛋白质、维生素C、甲醛、甲醇、氯化钠、硫酸铝钾(明矾)、食盐碘、苏丹红、工业火碱、木耳硫酸镁、硝酸盐、茶多酚、三甲胺、细菌毒素、双氧水、溴酸钾、淀粉、过氧化苯甲酰等检测项目等几十项检测项目； 13.2、检测波长：410nm、460nm、520nm、550nm、590nm、630nm（支持定制）； 13.3、透射比误差：±2.0%； 13.4、透射比重复性：±1%； 13.5、检测通道：64通道（独立检测单元，每单元均由一组光源系统，一个样品仓，一组检测系统构成，最大支持64个样品同时检测）； 14、胶体金检测模块： 14.1、检测通道：6通道； 14.2、测量原理：光谱扫描测试法（非拍照）； 14.3、检测波长：525nm±5nm； 14.4、准确度：CV值≤3%； 14.5、智能检测：自动精准识别CT线位置，支持色度检测，CT比值检测，T线检测等多种拟合方式； 14.6、检测项目： 14.6.1、兽药残留类：氯霉素、四环素、土霉素、孔雀石绿、恩诺沙星、磺胺类、喹诺酮类、内酰胺类、重金属铅、镉、黄曲霉毒素B1、呕吐毒素、呋喃妥因、呋喃西林、呋喃它酮、呋喃唑酮、三聚氰胺、莱克多巴胺、克伦特罗、沙丁胺醇、己烯雌酚、地西泮、地塞米松、氟苯尼考、甲硝唑等不少于60项兽药残留等项目； 14.6.2、农药残留类：克百威、毒死蜱、腐霉利、氧乐果、杀菌剂、菊酯、甲草胺、三唑磷、百草枯、百菌清、水胺硫磷、乙草胺、无根水、多效唑、灭蝇胺、6-苄基腺嘌呤、4-氯苯氧乙酸钠、甲基对硫磷、甲基异柳磷、多菌灵、阿维菌素、吡虫啉、啶虫脒等不少于50项农药残留； 14.6.3、真菌毒素类：黄曲霉毒素、呕吐毒素、玉米赤霉烯酮、T2毒素、赭曲霉毒素、伏马毒素； 14.6.4、保健化妆品类：西地那非、他达拉非、阿伐拉非、咖啡因、糖皮质激素、西布曲明、雌酮、孕酮、雌二醇、雌三醇、睾酮、布洛芬、安乃近、氟尼辛、酮康唑、人血白蛋白、酚酞、雌激素、化妆品中酒精、利尿剂、林可霉素、庆大霉素等不少于50种有害物质残留； 14.6.5、转基因及罂粟壳类：转基因CP4、转基因BT、转基因BAR、罂粟壳、罂粟碱、喹诺酮、苯甲酸、甜蜜素等有害物质等转基因； | 1 | 台
124 | 水产品药物残留检测仪 | 技术参数： 1、屏幕尺寸：10.1英寸液晶触控屏； 2、操作系统：Android 9.0，运行内存：2G，储存：16G (内存支持扩展到128G)； 3、用户设置：用户信息设置（可设置检测单位名称、单位地址（三级联动）、联系电话、责任人、审核员）可多账户设置，样品来源设置（样品来源、来源地址、责任人、联系人方式、信用代码、）新增样本设置（样品种类、所属种类）； 4、样品信息：检测通道可独立设置样品信息（样品名称、样品来源单位名称、地址、电话、负责人）检测人员信息（检测单位、检验人员）等； 5、数据分析：可根据检测项目、检测样品等进行数据分析统计，可选择某段时间或总检测量进行合格率分析并以圆饼图、柱状图、折线图形式直观显示，同时可统计出日检测量等信息； 6、通讯接口：机身配备SIM卡插口（支持2G/3G/4G全网通）、TF内存扩展插口、RS232、A型USB、B型USB、网口、wifi、蓝牙等接口； 7、数据上传：支持SIM卡（2G/3G/4G全网通）、网口、wifi进行数据传输及对接各级（省、市、县/区）监管平台的检测任务接收和上传； 8、数据导出：检测结果自动生成excel和TXT两种表格，支持拷贝到U盘； 9、人机交互：仪器内置农药残留操作视频，方便用户学习； 10、项目更新：支持检测项目及系统在线拓展、更新； 11、打印功能：内置58mm热敏打印机，（标准打印、合并打印、精简打印）3种打印模式可选，打印检测报告单包括检测项目、样品名称、检测限值、检测结果、结果判断、检测单位、被检测单位、检验员、责任人、审核员、检测日期等信息； 关于我们：每台设备都有独立的出厂编号包含（产品编号、产品名称、型号、生产日期、生产厂家、厂家网址、厂家电话、当前版本）。 12、分光法检测模块： 12.1、检测通道：24通道（独立检测单元，每单元均由一组光源系统，一个样品仓，一组检测系统构成，最大支持24个样品同时检测）； 12.2、检测波长：410nm/460nm/520nm/550nm/590nm/630nm（支持定制）； 12.3、透射比误差：±2.0%； 12.4、透射比重复性：±1%； 12.5、检测项目：有机磷和氨基甲酸酯类农药残留、农药残留、亚硝酸盐、二氧化硫、亚硫酸盐、过氧化值、维生素C、甲醛、食盐碘、苏丹红、蛋白质、木耳硫酸镁、硝酸盐、茶多酚、酸价、酱油氨基酸态氮、挥发性盐基氮、组胺、三甲胺、细菌毒素、硼砂、双氧水、溴酸钾、工业火碱、淀粉、甲醇、过氧化苯甲酰、粮食新鲜度(脂肪酸值)、苯甲酸钠、甜蜜素、山梨酸钾、氯化钠、硫酸铝钾(明矾)、重金属汞、重金属铅、重金属镉、重金属铬、重金属砷、糖精钠等检测项目等检测项目； 13、胶体金检测模块： 13.1、检测通道：单通道； 13.2、测量原理：反射光谱扫描测试法（非拍照）； 13.3、检测波长：525nm±5nm； 13.4、准确度：CV值≤3%； 13.5、智能检测：自动精准识别CT线位置，支持色度检测、CT比值检测、T线检测等多种拟合方式； 13.6、检测项目：呋喃唑酮、呋喃妥因、呋喃西林、呋喃它酮、孔雀石绿、氯霉素、五氯酚钠、磺胺、喹诺酮、头孢氨苄、酰胺类、四环素、甲硝唑、庆大霉素、链霉素、甲氧卞胺嘧啶、喹乙醇、红霉素、替米考星、甲砜霉素、赛跟定、己烯雌酚、阿苯达唑、氟苯尼考、地塞米松、甲基睾酮、睾酮、卡那霉素、新霉素、林可霉素、氯丙嗪、氢化可的松、阿维菌素、氧氟沙星、肉类掺假（掺鸡肉）、妥布霉素、阿奇霉素、泰乐菌素、安普霉素、头孢噻呋、克拉霉素、类固醇激素、重金属铜、重金属铅、重金属镉、痢菌净、组胺、双氯芬酸钠、对乙酰氨基酚、吲哚美辛、阿莫西林、替米考新、金刚烷胺等兽药残留及抗生素残留； | 1 | 台
125 | 真菌毒素检测仪 | 技术参数： 1、屏幕：7寸彩色触控屏； 2、操作系统：Android9.0操作系统； 3、运行内存：2G，储存内存：16G（内存支持扩展128G）； 4、重复性：CV＜3%； 5、稳定性：CV＜3%； 6、检测通道：单通道定量检测； 7、检测原理：荧光免疫层析光电扫描； 8、检测时间:样品前处理+测试≤15分钟； 9、数据储存：自动存储≥80000条检测记录； 10、通讯接口：仪器机身配备USB口、RS232接口、以太网口； 11、数据传输：支持网口、wif等进行数据传输及对接各级（市、县、区）监管平台的检测任务接收和上传； 12、系统/项目更新：支持在线更新系统及检测项目拓展、更新； 13、涡旋仪：仪器配备12孔50ml可定时、可调节功率旋涡仪，可充分混合样品； 14、温度辅助：机身内置6个独立37℃检测卡恒温金属浴，可最多同时孵育6个检测样品，检测时不受环境温度干扰，有效降低环境温度对实验数据造成的误差； 15、计时功能：仪器内置6个独立计时器，设置时间：1-99分钟，计时结束后可发出蜂鸣报警提醒； 16、数据分析：可根据检测项目、检测样品等进行数据分析统计，可选择某段时间或总检测量进行合格率分析并以圆饼图、柱状图、折线图形式直观显示，同时可统计出日检测量等信息； 17、数据导出：检测结果为excel和TXT两种表格，支持拷贝到U盘； 18、检测结果报告：仪器内置微型热敏打印机，终身无需更换色带，可实时打印检测结果报告单； 19、机箱：仪器配备手提箱，所需设备、检测卡、耗材一站式提供，无需另外购买辅助设备，开箱即检，满足现场、实验室检测。 | 1 | 台
126 | 微生物致病菌检测仪 | 技术参数： 1、检测原理：仪器集温控技术、生物技术、光谱分析技术于一体，可对检测过程实时监测，同时采用先进的数学模型进行数据处理和图形绘制，可快速检测金黄色葡萄球菌、大肠杆菌、铜绿假单胞菌、沙门氏菌、李斯特菌、蜡样芽孢杆菌、志贺氏菌、副溶血性弧菌、溶藻性弧菌、阪崎肠杆菌等微生物； 2、检测孔：16孔，兼容单管和8联管，可同时检测5个不同或者14个相同的检测项目； 3、加热方式:半导体制冷片结合电性电阻热红外技术； 4、仪器屏幕：7英寸液晶触摸屏； 5、操作系统：Android 9.0操作系统，运行内存：2G，储存：16G（TF内存支持扩展128G）； 6、温控范围：室温～90℃； 7、激发光波长:470nm±10nm； 8、检测光波长:520nm±10nm； 9、反应体积：10～100μl； 10、检测器:新型光学检测器，结合数字电路控制，光信号稳定； 11、检测试剂：试剂盒需采用针对靶基因的6个区域设计4条特异引物，链置换DNA聚合酶，在63℃恒温条件下指数倍扩增靶基因特异性片段，特异性片段和荧光染料结合发出特定波长荧光，通过仪器将光信号转变为电信号，实时呈现荧光曲线，通过荧光信号到达设定阈值的时间判断样本中是否存在检测靶标，检测全过程处于闭盖条件下，污染风险低。试剂具有较高的耐受性，样本无需经过清洗、纯化过程，经过一步裂解，可直接上机检测； 12、数据分析：可对被检指标进行快速检测，并可导出数据绘制标准曲线； 13、结果显示：1.扩增曲线；2.检测结果； 14、样品信息：每个检测孔可独立设置样品信息（样品来源单位名称、来源单位地址、负责人、电话、身份证号码）； 15、智能检测：单通道独立检测，多通道同时检测； 16、数据导出：检测结果自动生成excel和TXT两种表格，支持拷贝到U盘； 17、系统及检测项目更新：支持检测项目在线拓展及系统在线更新； 18、通讯接口：机身配备SIM卡槽（全网通）、TF内存扩展卡槽、RS232、网口、wifi、USB B型接口、及2个USB A型接口； 19、打印功能：内置80mm打印机，可实时打印可粘贴报告单，报告单内容包含检测项目、样品编号、样品名称、被检测单位、检测单位、检测结果、检测日期，同时仪器支持可连接A4打印机打印结果； 20、数据上传：支持SIM卡（2G/3G/4G全网通）、网口、wifi进行数据传输及对接各级（省、市、县/区）监管平台的检测任务接收和上传； | 1 | 台
127 | 重金属检测仪 | 技术参数： 1、检测项目：仪器采用阳极溶出伏安法可快速检测重金属砷、铅、汞、铜、锌、镉等重金属含量； 2、屏幕尺寸：10英寸可拆卸式电容屏设计，0-90°自由调节，分辩率：≥1280*800 IPS，可实现运程控制； 3、操作系统：安卓（Android）操作系统； 4、运行内存：2GB、 5、数据存储：16GB； 6、仪器原理：采用电化学阳极溶出伏安法检测技术，检测精度、灵敏度高、电解池采用电机旋转搅拌样品液； 7、机箱：箱仪一体化设计，具有抗震、防水抗压，并有良好的电磁屏蔽性和导热性，携带安全，设计便携小巧可手提，方便检测人员进入各类场所现场检测； 8、电解池：三个电极通过紧配部件连接线路，牢固可靠并且方便拆卸进行日常维护清洗；线路系统全封闭并且与电极完全隔离，拆卸电极时无需拆除任何线路，防水性好、灵活性高；自带搅拌装置，并可自动搅拌，无需其他任何搅拌设备。 9、电解池孔：仪器内置电解池搅拌装置放置单元，无需外置搅拌装置； 10、检测电极：采用无汞镀层的电极，安全无毒，检测结果与AAS法和ICP法具有良好的一致性，满足应急检测和常规监测的需求； 11、灯光提示：仪器上、下位机连接不成功时会有灯光闪烁提示； 12、远程控制：支持20米内无线蓝牙控制仪器检测，方便使用者没在仪器身边时也能完成项目检测； 13、软件升级：具备软件可升级，根据客户后期实际需求添加新检测项目； 14、通讯接口：内置蓝牙、网口、GPRS、wifi模块、USB B型及2个usb A型接口； 15、辅助功能：内置地图和天气预报功能，可实时查询需要前往某地的天气状况； 16、取证功能：具备200万和800万两颗高清摄像头，对检测样品可进行现场拍照或被检单位进行摄像取证； 17、电源：配备充电锂电池，待机时间≥24小时； 18、数据报告：具备自动生成报表，检测数据含检测序号、检测时间、检测项目、样品种类、样品名称、峰高、浓度、限值、结果判定、商户信息； | 1 | 台
128 | ATP荧光检测仪 | 技术参数： 1、检测精度：≤1*10-16mole ATP； 2、检测器：高灵敏度光电倍增管； 3、背景噪声值：0RLU； 4、检测范围：0－999999RLU（相对发光单位）； 5、检测精度：1RLU（相对发光单位）； 6、检测下限：微生物总量可达到1.4 CFU/ml； 7、线性误差：≤3%； 8、准确误差：±5%； 9、屏幕尺寸：7英寸触摸屏； 10、操作系统：Android9.0操作系统，2G+16G（内存支持扩展128G）； 11、机壳设置：采用特殊密封性材质； 12、样品信息：可设置样品名称、样品来源信息； 13、用户信息：可设置检测单位信息（名称、地址、电话、责任人、检测人员等信息）； 14、检测信息：可查看检测结果、结果判断、判断依据、检测上限、检测下限、检测时间等信息； 15、限值设置：可自定义设置检测上限及检测下限； 16、数据储存：≥80,000条； 17、数据管理：支持USB数据导出，格式可选（TXT、word） 18、打印功能：内置58mm热敏打印机，打印信息包括名样品信息、用户信息、检测信息等，具备多种打印模式可选（标准打印、精简打印、合并打印）； 19、通讯接口：SIM卡插口（支持2G/3G/4G全网通）、外置TF内存扩展插口、RS232、A型USB、B型USB、网口、wifi、蓝牙等； 20、系统更新：支持远程联网更新软件版本、新版本自动更新； 21、平台对接：支持网口、wifi进行数据传输及对接各地监管平台； 22、检测速度：上机检测时间15s； 23、数据分析：对检测结果进行圆饼图、柱状图、折线图汇总分析统计； 24、GPS定位：支持定位功能； 25、智能检测：内置有高精度霍尔传感器，检测上盖是否完全闭合，检测仓内是否放置拭子，减小外界干扰，检测结果更为准确、稳定； | 1 | 台
129 | 多参数食品安全检测仪 | 技术参数： 1、检测通道：24通道； 2、检测波长：410nm/460nm/520nm/550nm/590nm/630nm； 3、透射比误差：±2.0%； 4、透射比重复性：±1%； 5、样品池：10×10mm标准比色皿； 6、屏幕尺寸：7英寸液晶触控屏； 7、操作系统：Android 9.0系统； 8、运行内存：2G，仪器储存：16G（内存支持扩展128G）； 9、用户设置：用户信息可设置检测单位名称、单位地址（三级联动）、联系电话、责任人、审核员）可多账户设置，样品来源设置（样品来源、来源地址、责任人、联系人方式、信用代码、）新增样本设置（样品种类、所属种类）； 10、样品信息：检测通道可独立设置样品信息（样品名称、样品来源单位名称、地址、电话、负责人）检测人员信息（检测单位、检验人员）等； 11、通讯接口：机身配备SIM卡槽（全网通）、TF内存扩展卡槽、RS232、网口、wifi、USB B型接口、及2个USB A型接口； 12、数据上传：支持SIM卡（2G/3G/4G全网通）、网口、wifi进行数据传输及对接各级监管平台的检测任务接收和上传； 13、数据分析：可根据检测项目、检测样品等进行数据分析统计，可选择某段时间或总检测量进行合格率分析并以圆饼图、柱状图、折线图形式直观显示，同时可统计出日检测量等信息； 14、数据导出：检测结果自动生成为excel和TXT两种表格，支持拷贝到U盘； 15、项目更新：支持检测项目及系统在线拓展、更新； 16、打印功能：内置58mm热敏打印机，（标准打印、合并打印、精简打印）3种打印模式可选，打印检测报告单包括检测项目、样品名称、检测限值、检测结果、结果判断、检测单位、被检测单位、检验员、责任人、审核员、检测日期等信息； 17、关于我们：每台设备都有独立的出厂编号包含（产品编号、产品名称、型号、生产日期、生产厂家、厂家网址、厂家电话、当前版本）。 | 1 | 台
130 | 多参数水质检测仪 | 技术参数 1、检测通道：单通道； 2、零点漂移：≤±0.5%； 3、光电漂移：≤±1.0%； 4、透射比误差：≤±2.0%； 5、透射比重复性：≤0.5%； 6、屏幕尺寸：7英寸触摸屏，分辨率 800*1280； 7、操作系统：Android 10.0操作系统，1G+8G； 8、数据储存：≥80,000条； 9、数据管理：支持USB数据导出； 10、打印功能：内置58mm热敏打印机，打印信息包括名样品信息、用户信息、检测信息等，具备多种打印模式可选（标准打印、精简打印、合并打印）； 11、通讯接口：USB、网口、Rs232、wifi等； 12、软件更新：支持远程联网更新软件版本； 13、平台对接：支持网口、wifi进行数据传输及对接各地监管平台； 14、操作便捷：无需专业培训即可完成基础检测，适合基层用户； 15、智能检测：一体化检测试剂，一步操作，即可完成检测； | 1 | 台
131 | 菌落总数计数器 | 1、功能：采用高密度泡沫制成一体式 CCD 摄像头和镜头 2、光盾：2 个推拉门，防止环境光线过强 3、解析度：对于标准 90 毫米板，小可检测菌落为 43 微米 4、成像：彩色图像的 3 通道捕获 5、灯光：3 通道（红色、绿色、蓝色）多阵列 LED 照明（计算机控制）下部照明和上部反射照明适用于所有应用 6、检测方式：菌落计数和显色 ID 7、计数模式：接触菌落分离、排除区域、颜色模式、形状模式、大小模式 8、尺寸：450(h) * 500* 400(w)mm 9、重量：20公斤 | 1 | 台
132 | 农药残留测试盒 | 检测酶试剂；克百威检测试剂盒；毒死蜱检测试剂盒；啶虫脒检测试剂盒；氧乐果检测试剂盒；灭蝇胺检测试剂盒；噻虫胺检测试剂盒；噻虫嗪检测试剂盒；倍硫磷检测试剂盒；三唑磷检测试剂盒；阿维菌素检测试剂盒；甲基异柳磷检测试剂盒；氟虫腈检测试剂盒；氟氯氰菊酯检测试剂盒 | 1 | 台
133 | 动物源性测试盒 | 猪源性检测试剂盒；牛源性检测试剂盒；羊源性检测试剂盒；鸡源性检测试剂盒；鸭源性检测试剂盒；鹅源性检测试剂盒；马源性检测试剂盒 | 1 | 台
134 | 均质器 | 技术参数： 1、额定电压：220V~50Hz； 2、额定功率：150W； 3、最大容量：50g； 4、操作方式：旋转式； 5、杯体材质：塑料； 6、机身材质：塑料； | 1 | 台
135 | 均质器模块 | 1、直径45mm 2、重复清洗 3、转子标配 | 1 | 台
136 | 涡旋混合仪 | 技术参数： 1、调速：旋钮调速0-3000r/min； 2、定时：旋钮调速0-15min； 3、容量：12X50ml通用离心管； 4、电压：220V±10% 50Hz； 5、功率：60W； 6、尺寸：310*225*185（mm）； | 1 | 台
137 | 水浴锅 | 技术参数： 1、温控范围：室温-100°C 2、加热功率：600W 3、温控精度：±0.5 °C 4、规格：双孔 5、数显：智能数显 6、材质：不锈钢内胆、顶盖 7、工作尺寸：30*15*12cm 8、外形尺寸：49*25*19cm | 1 | 台
138 | 台式离心机 | 技术参数： 1、总功率：60w； 2、角转子：4x50ml； 3、最高转速：4000r/min； 4、时间设置范围：0-99min； 5、最大相对离心力：2100xg； 6、转速升降调节：三档 | 1 | 台
139 | 微型离心机 | 技术参数： 1、总功率：60w； 2、角转子：12x5ml； 3、最高转速：4000r/min； 4、时间设置范围：0-99min； 5、最大相对离心力：2100xg； 6、转速升降调节：三档； | 1 | 台
140 | 恒温干燥箱 | 技术参数： 1、容积：43L； 2、电压功率：220V/0.8Kw； 3、控温范围：室内+5~250°； 4、鼓风功能：有； 5、测温精度：±0.1°； 6、定时范围：1-9999分钟。 7、内胆尺寸：35*35*35cm； 8、外形尺寸：45*51*62cm； | 1 | 台
141 | 高压灭菌锅 | 1、容积：30L 2、功率：3kw 3、灭菌尺寸：280*400（mm） 4、外形尺寸：510*510*1170（mm） 5、净重：47KG | 1 | 台
142 | 电子分析天平 | 技术参数： 1、称量范围：0-100(g) 2、可读性：1（mg） 3、秤盘尺寸：80（mm） 4、净重：7.5（kg） 5、外形尺寸：350×215×340（mm） 6、工作空间高度：2220（mm） 7、校准方式：外部校准 8、电源：220V/50Hz | 1 | 台
143 | 电子天平 | 技术参数： 1、称量范围：100g； 2、可读性精度：0.01g； 3、秤盘尺寸：130mm； | 1 | 台
144 | 培养箱 | 技术参数： 容积：16L； 精度：0.1℃； 温差：±1℃； 功率：220V/0.25KW； 温度范围：室温+5℃~99.9℃； 内胆：不锈钢； 内部尺寸长深高：25*25*25cm； 外部尺寸长深高：49*36*39cm； | 1 | 台
145 | 样品浓缩仪 | 技术参数： 1、温度范围：室温-100℃ ； 2、加热孔：12孔 ； 3、孔深:45mm； 4、直径:16.5mm； 5、气源:氮气(空气)； 6.升温时间：≤20min ； 7、温度精度：±0.3℃ ； 8、加热范围:室温-100℃； 9、气流量：0-36L/min ； 10、安全性：对有机溶剂本质安全 ； 11、最大功率：250W； 12、体积(长宽高)：320*220*260mm； | 1 | 台
146 | 超声机 | 技术参数： 1、容量：3.2L； 2、超声功率：120W(2个震头)； 3、时 间：1-30分钟可调； 4、频率：40KHz； 5、加热功率：100W； 6、温 度：常温-80℃可调 7、篮子尺寸：215*115*70mm； 8、内槽尺寸：240*135*100mm； 9、外形尺寸：265*165*220mm； | 1 | 台
147 | 移液器 | 技术参数： 通道：单通道； 容量调节：旋转可调； 容量范围：0.5-10ul； | 1 | 台
148 | 移液器 | 技术参数： 通道：单通道； 容量调节：旋转可调； 容量范围：10-200ul； | 1 | 台
149 | 移液器 | 技术参数： 通道：单通道； 容量调节：旋转可调； 容量范围：50-200ul； | 1 | 台
150 | 移液器 | 技术参数： 通道：单通道； 容量调节：旋转可调； 容量范围：100-1000ul； | 1 | 台
151 | 比色皿置放架 | 放置孔：10mm10孔（2*5）； | 1 | 台
152 | 试管架 | 规格： 孔径：21mm； 孔数：1*12孔； 尺寸：长宽高32.5*4.7*9cm； | 1 | 台
153 | 移液器放置架 | 技术参数： 放置方式：双面悬挂； 放置数量：6支移液器； 产品尺寸：310x165x270mm； | 1 | 台
154 | 15L垃圾桶 | 规格：15L,材质：高密度聚乙烯加厚设计、环保材质、抗压耐摔 | 1 | 个
155 | 钢木边台 | 规格：11.6*0.75*0.8m。功能：耐强酸碱，一体成型，框架材质为钢木，称重能力不小于300kg。台面材质：实心理化板。 | 1 | 个
156 | 中央钢木实验台 | 规格：3.6*1.5*0.8m。功能：耐强酸碱，一体成型，框架材质为钢木，称重能力不小于300kg。台面材质：实心理化板。 | 1 | 个
157 | 三联水龙头 | 水龙头主体材质为纯铜。进水压力0.2~0.8mpa，防护等级ip56，三口出水。 | 1 | 个
158 | 通风橱 | 规格：1.8*0.75*1.8m。材质：冷轧钢，框架外壳：304不锈钢。耐腐蚀，操作视窗为钢化玻璃。台面为实心理化板。 | 1 | 个
159 | 试剂冰箱 | 规格：0.98*0.65*1.87m。一级能效，容积≥625L，温度范围0-10℃，搁架数量5个，制冷方式：风冷。 | 1 | 个
160 | 资料柜 | 材质：304 不锈钢，钢板厚度 1.5mm 规格：900*450*1800mm | 1 | 个
161 | 污料桶（120升） | 规格：120L,材质：高密度聚乙烯加厚设计、环保材质、抗压耐摔 | 1 | 个
162 | 合计
投标人（盖章）：
法定代表人或其授权代表（签字或盖章）：
日期：